## 1.1 封-2 封面
| 启东市人民医院悬吊机房防护及装修工程 |  |  |  | 工程
标 底 价
招 标 人：
（单位盖章）
造价咨询人：
（单位盖章）
2019年01月21日

## 1.2 扉-2 扉页
|  | 启东市人民医院悬吊机房防护及装修工程 |  |  |  |  | 工程
标 底 价
| 标 底 价（小写）： |  |  | 135092.82
| （大写）： |  |  | 壹拾叁万伍仟零玖拾贰元捌角贰分
| 招 标 人： |  |  |  | 造价咨询人：
|  |  | （单位盖章） |  |  | （单位资质专用章）
| 法定代表人 或其授权人： |  |  |  | 法定代表人 或其授权人：
|  |  | （签字或盖章） |  |  | （签字或盖章）
| 编 制 人： |  |  |  | 复 核 人：
|  |  | （造价人员签字盖专用章） |  |  | （造价工程师签字盖专用章）
| 编 制 时 间： |  | 2019年01月21日 |  | 复 核 时 间： | 2019年01月21日

## 2.1 表-03 单项工程招标控制价表
单项工程汇总表
工程名称：启东市人民医院悬吊机房防护及装修工程 |  |  |  |  | 第1页 共1页
序号 | 单位工程名称 | 金额(元) | 其中：(元)
|  |  | 暂估价 |  |  | 安全文明 施工费 | 规费
1 | 启东市人民医院悬吊机房防护装修工程 | 131531.73 |  |  |  | 2171.62 | 3392.50
2 | 启东市人民医院悬吊机房防护安装工程 | 3561.09 |  |  |  | 52.32 | 91.85
合 计 |  | 135092.82 |  |  |  | 2223.94 | 3484.35
【新点2013清单造价江苏版 V10.3.2】

## 3.1 表-04 单位工程招标控制价表
单位工程招标控制价表
工程名称：启东市人民医院悬吊机房防护装修工程 |  | 标段： |  | 第1页 共1页
序号 | 汇总内容 | 金额(元) |  |  | 其中:暂估价(元)
1 | 分部分项工程费 | 113105.34
1.1 | 人工费 | 12957.25
1.2 | 材料费 | 93511.38
1.3 | 施工机具使用费 | 494.79
1.4 | 企业管理费 | 4373.02
1.5 | 利润 | 1768.92
2 | 措施项目费 | 3076.46
2.1 | 单价措施项目费
2.2 | 总价措施项目费 | 3076.46
2.2.1 | 其中：安全文明施工措施费 | 2171.62
3 | 其他项目费
3.1 | 其中：暂列金额
3.2 | 其中：专业工程暂估
3.3 | 其中：计日工
3.4 | 其中：总承包服务费
4 | 规费 | 3392.50
5 | 税金 | 11957.43
招标控制价合计=1+2+3+4+5-甲供材料费_含设备/1.01 |  | 131531.73
【新点2013清单造价江苏版 V10.3.2】

## 3.2 表-08 分部分项工程和单价措施项目清单与计价表
分部分项工程和单价措施项目清单与计价表
工程名称：启东市人民医院悬吊机房防护装修工程 | [5 empty] | 标段： |  |  | 第1页 共2页
序号 | 项目编码 | 项目名称 | 项目特征描述 | 计量 单位 | 工程量 |  |  | 金额（元）
[8 empty] | 综合单价 |  | 合价 | 其中
暂估价
1 | 011610002002 | 电动防护平移门拆除 | 1、电动防护平移门拆除 | 樘 | 1 |  |  | 500.00 |  | 500.00
2 | 011610001001 | 木门窗拆除 | 1、拆除木窗框 | 樘 | 1 |  |  | 25.96 |  | 25.96
3 | 011610001002 | 木门窗拆除 | 1、拆除木门 | 樘 | 1 |  |  | 29.72 |  | 29.72
4 | 011606003002 | 天棚面龙骨及饰面拆除 | 1、龙骨及饰面种类：塑扣板 2、 | m2 | 27.85 |  |  | 30.44 |  | 847.75
5 | 011613001001 | 灯具拆除 | 1、灯具种类：600*600吸顶灯 | 套 | 4 |  |  | 14.16 |  | 56.64
6 | 011606003001 | 原天棚面轨道拆除 | 1、原轨道拆除 | 项 | 1 |  |  | 200.00 |  | 200.00
7 | 010805001001 | 电动平移防护门 | 1、门代号及洞口尺寸：1400*2250mm 2、门框架材质：2mm方钢，25*50mm 3、门框、扇材质：9mm厚多层板，304不锈钢拉丝贴面和腰线，门框不锈钢折边 4、铅皮：1.2mm高纯铅，铅纯度99%以上 5、启动装置的品种、规格：含电脑控制系统、电机、轨道和悬挂系统安全传感器、光传感器防夹装置、门机连锁控制系统、内外双控制开关、电动机等 | 樘 | 1 |  |  | 19000.00 |  | 19000.00
8 | 010805006001 | 手动平开防护门 | 1、门代号及洞口尺寸：800*2100mm 2、门扇骨架材质：方钢龙骨 3、门框、扇材质：9mm厚多层板，304不锈钢拉丝贴面和腰线，门框不锈钢折边 4、铅皮：2mm高纯铅，铅纯度99%以上 5、不锈钢加工件，线切割定制完成，承重铰链 | 樘 | 1 |  |  | 7900.00 |  | 7900.00
9 | 010808004001 | 金属门窗套 | 1、门窗套展开宽度：600mm，不锈钢窗套 | m2 | 5.04 |  |  | 248.51 |  | 1252.49
10 | 011101005001 | 自流坪楼地面 | 1、PVC地板 2、自流平找平层3-5mm | m2 | 27.85 |  |  | 231.27 |  | 6440.87
本页小计 | [9 empty] | 36253.43
【新点2013清单造价江苏版 V10.3.2】
分部分项工程和单价措施项目清单与计价表
工程名称：启东市人民医院悬吊机房防护装修工程 | [5 empty] | 标段： |  |  | 第2页 共2页
序号 | 项目编码 | 项目名称 | 项目特征描述 | 计量 单位 | 工程量 |  |  | 金额（元）
[8 empty] | 综合单价 |  | 合价 | 其中
暂估价
11 | 011210006001 | 其他隔断 | 1、骨架、边框材料种类、规格：方木 2、基层材料：9mm细木工板，2mm高纯度铅板 3、隔板材料品种、规格、颜色：3mm铝塑板，暖白+粉红腰线 | m2 | 63.02 |  |  | 649.96 |  | 40960.48
12 | 011302001001 | 吊顶天棚（防护） | 1、吊顶形式、吊杆规格、高度：吊筋丝杆 2、龙骨材料种类、规格、中距：方钢 3、基层材料种类、规格：9厘多层板 贴2mm厚高纯铅 | m2 | 27.85 |  |  | 428.74 |  | 11940.41
13 | 011302001002 | 吊顶天棚 | 1、龙骨材料种类、规格、中距：轻钢龙骨 2、面层材料品种、规格、：1.2mm厚铝网孔板 600*600mm 含吸音棉 3、压条材料种类、规格：L型铝合金收边条 | m2 | 27.85 |  |  | 255.84 |  | 7125.14
14 | 011204004001 | 钢骨架 | 1、骨架种类、规格：[16b槽钢 | t | 1.522 |  |  | 8426.99 |  | 12825.88
15 | 01B001 | 管线整理 | 管线整理 | 项 | 1 |  |  | 2000.00 |  | 2000.00
16 | 01B002 | 垃圾清运 | 拆除垃圾清理并运出现场 | 项 | 1 |  |  | 2000.00 |  | 2000.00
|  | 分部分项合计 | [7 empty] | 113105.34
本页小计 | [9 empty] | 76851.91
合 计 | [9 empty] | 113105.34
【新点2013清单造价江苏版 V10.3.2】

## 3.3 表-11 总价措施项目清单与计价表
总价措施项目清单与计价表
工程名称：启东市人民医院悬吊机房防护装修工程 | [5 empty] | 标段： |  | 第1页 共2页
序号 | 项目编码 | 项目名称 | 计算基础 | 费率（%） | 金额（元） |  |  | 调整 费率（%） | 调整后 金额（元） | 备注
1 | 011707001001 | 安全文明施工费 |  | 100.000 | 2171.62
1.1 |  | 基本费 | 分部分项合计+单价措施项目合计-除税工程设备费 | 1.700 | 1922.79
1.2 |  | 增加费 | 分部分项合计+单价措施项目合计-除税工程设备费
1.3 |  | 扬尘污染防治增加费 | 分部分项合计+单价措施项目合计-除税工程设备费 | 0.220 | 248.83
2 | 011707002001 | 夜间施工 | 分部分项合计+单价措施项目合计-除税工程设备费
3 | 011707003001 | 非夜间施工照明 | 分部分项合计+单价措施项目合计-除税工程设备费
4 | 011707004001 | 二次搬运 | 分部分项合计+单价措施项目合计-除税工程设备费
5 | 011707005001 | 冬雨季施工 | 分部分项合计+单价措施项目合计-除税工程设备费
6 | 011707006001 | 地上、地下设施、建筑物的临时保护设施 | 分部分项合计+单价措施项目合计-除税工程设备费
7 | 011707007001 | 已完工程及设备保护 | 分部分项合计+单价措施项目合计-除税工程设备费
8 | 011707008001 | 临时设施 | 分部分项合计+单价措施项目合计-除税工程设备费 | 0.800 | 904.84
【新点2013清单造价江苏版 V10.3.2】
编制人（造价人员）： | [6 empty] | 复核人（造价工程师）：
总价措施项目清单与计价表
工程名称：启东市人民医院悬吊机房防护装修工程 | [5 empty] | 标段： |  | 第2页 共2页
序号 | 项目编码 | 项目名称 | 计算基础 | 费率（%） | 金额（元） |  |  | 调整 费率（%） | 调整后 金额（元） | 备注
9 | 011707009001 | 赶工措施 | 分部分项合计+单价措施项目合计-除税工程设备费
10 | 011707010001 | 工程按质论价 | 分部分项合计+单价措施项目合计-除税工程设备费
11 | 011707011001 | 住宅分户验收 | 分部分项合计+单价措施项目合计-除税工程设备费
12 | 011707012001 | 特殊条件下施工增加费 | 分部分项合计+单价措施项目合计-除税工程设备费
合 计 |  |  |  |  | 3076.46
【新点2013清单造价江苏版 V10.3.2】
编制人（造价人员）： | [6 empty] | 复核人（造价工程师）：

## 3.4 表-13 规费、税金项目计价表
规费、税金项目计价表
工程名称：启东市人民医院悬吊机房防护装修工程 |  |  | 标段： |  |  | 第1页 共1页
序号 | 项目名称 | 计算基础 |  |  | 计算基数(元) |  | 计算费率(％) | 金额(元)
1 | 规费 | 环境保护税+社会保险费+住房公积金 |  |  | 3392.50 |  | 100.000 | 3392.50
1.1 | 社会保险费 | 分部分项工程费+措施项目费+其他项目费-除税工程设备费 |  |  | 116181.80 |  | 2.400 | 2788.36
1.2 | 住房公积金 | 分部分项工程费+措施项目费+其他项目费-除税工程设备费 |  |  | 116181.80 |  | 0.420 | 487.96
1.3 | 环境保护税 | 分部分项工程费+措施项目费+其他项目费-除税工程设备费 |  |  | 116181.80 |  | 0.100 | 116.18
2 | 税金 | 分部分项工程费+措施项目费+其他项目费+规费-除税甲供材料和甲供设备费/1.01 |  |  | 119574.30 |  | 10.000 | 11957.43
合 计 | [7 empty] | 15349.93
【新点2013清单造价江苏版 V10.3.2】
编制人（造价人员）： |  |  |  | 复核人（造价工程师）：

## 3.5 承包人供应主要材料一览表
承包人供应主要材料一览表
工程名称：启东市人民医院悬吊机房防护装修工程 | [5 empty] | 标段： |  |  | 第1页 共2页
序号 | 材料编码 | 材料名称 | 规格、型号等要求 | 单位 | 数量 |  |  | 单价(元) |  | 合价(元) | 备注
1 | 01270100~2 | 槽钢 | [16b | t | 1.5981 |  |  | 3939.15 |  | 6295.16
2 | 01291714~2 | 铅板 | 2mm | m2 | 92.6874 |  |  | 285.38 |  | 26451.13
3 | 01291714~4 | 不锈钢 | 1mm | m2 | 5.1408 |  |  | 198.35 |  | 1019.68
4 | 03031222 | 自攻螺钉 | M5×25～30 | 十个 | 158.1802 |  |  | 0.48 |  | 75.93
5 | 03070132 | 膨胀螺栓 | M12×110 | 套 | 270.916 |  |  | 0.86 |  | 232.99
6 | 03070821 | 胀头、胀管 |  | 套 | 36.9291 |  |  | 0.43 |  | 15.88
7 | 03110141 | 镀锌丝杆 |  | kg | 15.3175 |  |  | 5.15 |  | 78.89
8 | 03410205 | 电焊条 | J422 | kg | 31.0488 |  |  | 4.58 |  | 142.20
9 | 03510705 | 铁钉 | 70mm | kg | 4.47442 |  |  | 3.63 |  | 16.24
10 | 05030600 | 普通木成材 |  | m3 | 0.699522 |  |  | 1902.55 |  | 1330.88
11 | 05050105~1 | 9厘多层板 |  | m2 | 29.2425 |  |  | 10.29 |  | 300.91
12 | 05092103~1 | 细木工板 | δ9mm | m2 | 66.171 |  |  | 20.32 |  | 1344.59
13 | 07470301~1 | PVC地板 | δ=5 | m2 | 30.635 |  |  | 121.07 |  | 3708.98
14 | 08050106~1 | 铝塑板 | 3mm | m2 | 66.171 |  |  | 185.93 |  | 12303.17
15 | 08120515~1 | 1.2mm铝网孔板 | 600*600 | m2 | 29.2425 |  |  | 138.37 |  | 4046.28
16 | 08310113 | 轻钢龙骨(大) | 50×15×1.2 | m | 76.1976 |  |  | 5.57 |  | 424.42
17 | 08310122 | 轻钢龙骨(中) | 50×20×0.5 | m | 170.442 |  |  | 3.43 |  | 584.62
18 | 08330107 | 大龙骨垂直吊件(轻钢) | 45 | 只 | 89.12 |  |  | 0.43 |  | 38.32
19 | 08330111 | 中龙骨垂直吊件 |  | 只 | 222.8 |  |  | 0.39 |  | 86.89
20 | 08330300 | 轻钢龙骨主接件 |  | 只 | 27.85 |  |  | 0.51 |  | 14.20
21 | 08330301 | 轻钢龙骨次接件 |  | 只 | 52.915 |  |  | 0.60 |  | 31.75
22 | 08330310 | 中龙骨平面连接件 |  | 只 | 701.82 |  |  | 0.43 |  | 301.78
23 | 08330500 | 中龙骨横撑 |  | m | 185.4253 |  |  | 3.00 |  | 556.28
24 | 10031509~4 | 铝合金线条 |  | m | 22.197 |  |  | 20.17 |  | 447.71
25 | 11030303 | 防锈漆 |  | kg | 7.0773 |  |  | 10.38 |  | 73.46
26 | 11591102 | 玻璃胶 |  | L | 11.163924 |  |  | 34.30 |  | 382.92
27 | 12030107 | 油漆溶剂油 |  | kg | 0.73056 |  |  | 3.27 |  | 2.39
28 | 12060334 | 防腐油 |  | kg | 1.8906 |  |  | 5.19 |  | 9.81
29 | 12070313 | 上光蜡 |  | kg | 0.64055 |  |  | 82.16 |  | 52.63
30 | 12370305 | 氧气 |  | m3 | 22.83 |  |  | 4.32 |  | 98.63
31 | 12370336 | 乙炔气 |  | m3 | 4.566 |  |  | 13.84 |  | 63.19
32 | 12410162 | 塑胶地板粘结剂 |  | kg | 12.5325 |  |  | 15.74 |  | 197.26
33 | 12413535 | 万能胶 |  | kg | 13.461224 |  |  | 17.15 |  | 230.86
34 | 12413544 | 聚醋酸乙烯乳液 |  | kg | 0.86335 |  |  | 4.29 |  | 3.70
【新点2013清单造价江苏版 V10.3.2】
承包人供应主要材料一览表
工程名称：启东市人民医院悬吊机房防护装修工程 | [5 empty] | 标段： |  |  | 第2页 共2页
序号 | 材料编码 | 材料名称 | 规格、型号等要求 | 单位 | 数量 |  |  | 单价(元) |  | 合价(元) | 备注
35 | 17310706 | 双螺母双垫片 | φ8 | 副 | 36.9291 |  |  | 0.51 |  | 18.83
36 | 80090322 | 自流平复合砂浆 |  | kg | 111.4 |  |  | 7.77 |  | 865.58
37 | CL-D00002 | 电动防护平移门拆除 |  | 樘 | 1 |  |  | 500.00 |  | 500.00
38 | CL-D00003 | 电动平移防护门 |  | 樘 | 1 |  |  | 19000.00 |  | 19000.00
39 | CL-D00003~1 | 手动平移防护门 |  | 樘 | 1 |  |  | 7900.00 |  | 7900.00
40 | CL-D00004 | 管线整理 |  | 项 | 1 |  |  | 2000.00 |  | 2000.00
41 | CL-D00005 | 垃圾清运 |  | 项 | 1 |  |  | 2000.00 |  | 2000.00
42 | CL-D00006 | 原天棚面轨道拆除 |  | 项 | 1 |  |  | 200.00 |  | 200.00
合计 | [9 empty] | 93448.14
【新点2013清单造价江苏版 V10.3.2】

## 4.1 表-04 单位工程招标控制价表
单位工程招标控制价表
工程名称：启东市人民医院悬吊机房防护安装工程 |  | 标段： |  | 第1页 共1页
序号 | 汇总内容 | 金额(元) |  |  | 其中:暂估价(元)
1 | 分部分项工程费 | 3044.60
1.1 | 人工费 | 329.11
1.2 | 材料费 | 2536.73
1.3 | 施工机具使用费
1.4 | 企业管理费 | 132.26
1.5 | 利润 | 46.50
2 | 措施项目费 | 100.90
2.1 | 单价措施项目费 | 14.93
2.2 | 总价措施项目费 | 85.97
2.2.1 | 其中：安全文明施工措施费 | 52.32
3 | 其他项目费
3.1 | 其中：暂列金额
3.2 | 其中：专业工程暂估
3.3 | 其中：计日工
3.4 | 其中：总承包服务费
4 | 规费 | 91.85
5 | 税金 | 323.74
招标控制价合计=1+2+3+4+5-甲供材料费_含设备/1.01 |  | 3561.09
【新点2013清单造价江苏版 V10.3.2】

## 4.2 表-08 分部分项工程和单价措施项目清单与计价表
分部分项工程和单价措施项目清单与计价表
工程名称：启东市人民医院悬吊机房防护安装工程 | [5 empty] | 标段： |  |  | 第1页 共1页
序号 | 项目编码 | 项目名称 | 项目特征描述 | 计量 单位 | 工程量 |  |  | 金额（元）
[8 empty] | 综合单价 |  | 合价 | 其中
暂估价
1 | 030404035001 | 插座 | 1、材质：15A 五孔插座 2、规格：西门子 | 个 | 4 |  |  | 43.53 |  | 174.12
2 | 030404034002 | 照明开关 | 1、规格：16A单联西门子开关 | 个 | 2 |  |  | 39.62 |  | 79.24
3 | 030404034001 | 照明开关 | 1、规格：三联单控开关 | 个 | 1 |  |  | 50.92 |  | 50.92
4 | 030411004001 | 配线 | 1、规格：1.5mm2单股铜芯线 | m | 200 |  |  | 2.92 |  | 584.00
5 | 030411004002 | 配线 | 1、规格：2.5mm2单股铜芯线 | m | 230 |  |  | 3.47 |  | 798.10
6 | 030412001001 | 普通灯具 | 1、规格：600*600LED吸顶灯 | 套 | 6 |  |  | 226.37 |  | 1358.22
|  | 分部分项合计 | [7 empty] | 3044.60
1 | 031301017001 | 脚手架搭拆 |  | 项 | 1 |  |  | 14.93 |  | 14.93
|  | 单价措施合计 | [7 empty] | 14.93
本页小计 | [9 empty] | 3059.53
合 计 | [9 empty] | 3059.53
【新点2013清单造价江苏版 V10.3.2】

## 4.3 表-11 总价措施项目清单与计价表
总价措施项目清单与计价表
工程名称：启东市人民医院悬吊机房防护安装工程 | [5 empty] | 标段： |  | 第1页 共2页
序号 | 项目编码 | 项目名称 | 计算基础 | 费率（%） | 金额（元） |  |  | 调整 费率（%） | 调整后 金额（元） | 备注
1 | 031302001001 | 安全文明施工费 |  | 100.000 | 52.32
1.1 |  | 基本费 | 分部分项合计+单价措施项目合计-除税工程设备费 | 1.500 | 45.89
1.2 |  | 增加费 | 分部分项合计+单价措施项目合计-除税工程设备费
1.3 |  | 扬尘污染防治增加费 | 分部分项合计+单价措施项目合计-除税工程设备费 | 0.210 | 6.43
2 | 031302002001 | 夜间施工增加 | 分部分项合计+单价措施项目合计-除税工程设备费
3 | 031302003001 | 非夜间施工增加 | 分部分项合计+单价措施项目合计-除税工程设备费
4 | 031302004001 | 二次搬运 | 分部分项合计+单价措施项目合计-除税工程设备费
5 | 031302005001 | 冬雨季施工增加 | 分部分项合计+单价措施项目合计-除税工程设备费
6 | 031302006001 | 已完工程及设备保护 | 分部分项合计+单价措施项目合计-除税工程设备费
7 | 031302008001 | 临时设施 | 分部分项合计+单价措施项目合计-除税工程设备费 | 1.100 | 33.65
8 | 031302009001 | 赶工措施 | 分部分项合计+单价措施项目合计-除税工程设备费
【新点2013清单造价江苏版 V10.3.2】
编制人（造价人员）： | [6 empty] | 复核人（造价工程师）：
总价措施项目清单与计价表
工程名称：启东市人民医院悬吊机房防护安装工程 | [5 empty] | 标段： |  | 第2页 共2页
序号 | 项目编码 | 项目名称 | 计算基础 | 费率（%） | 金额（元） |  |  | 调整 费率（%） | 调整后 金额（元） | 备注
9 | 031302010001 | 工程按质论价 | 分部分项合计+单价措施项目合计-除税工程设备费
10 | 031302011001 | 住宅分户验收 | 分部分项合计+单价措施项目合计-除税工程设备费
11 | 031302012001 | 地上、地下设施、建筑物的临时保护设施 | 分部分项合计+单价措施项目合计-除税工程设备费
12 | 031302013001 | 特殊条件下施工增加费 | 分部分项合计+单价措施项目合计-除税工程设备费
合 计 |  |  |  |  | 85.97
【新点2013清单造价江苏版 V10.3.2】
编制人（造价人员）： | [6 empty] | 复核人（造价工程师）：

## 4.4 表-13 规费、税金项目计价表
规费、税金项目计价表
工程名称：启东市人民医院悬吊机房防护安装工程 |  |  | 标段： |  |  | 第1页 共1页
序号 | 项目名称 | 计算基础 |  |  | 计算基数(元) |  | 计算费率(％) | 金额(元)
1 | 规费 | 环境保护税+社会保险费+住房公积金 |  |  | 91.85 |  | 100.000 | 91.85
1.1 | 社会保险费 | 分部分项工程费+措施项目费+其他项目费-除税工程设备费 |  |  | 3145.50 |  | 2.400 | 75.49
1.2 | 住房公积金 | 分部分项工程费+措施项目费+其他项目费-除税工程设备费 |  |  | 3145.50 |  | 0.420 | 13.21
1.3 | 环境保护税 | 分部分项工程费+措施项目费+其他项目费-除税工程设备费 |  |  | 3145.50 |  | 0.100 | 3.15
2 | 税金 | 分部分项工程费+措施项目费+其他项目费+规费-除税甲供材料和甲供设备费/1.01 |  |  | 3237.35 |  | 10.000 | 323.74
合 计 | [7 empty] | 415.59
【新点2013清单造价江苏版 V10.3.2】
编制人（造价人员）： |  |  |  | 复核人（造价工程师）：

## 4.5 承包人供应主要材料一览表
承包人供应主要材料一览表
工程名称：启东市人民医院悬吊机房防护安装工程 | [5 empty] | 标段： |  |  | 第1页 共1页
序号 | 材料编码 | 材料名称 | 规格、型号等要求 | 单位 | 数量 |  |  | 单价(元) |  | 合价(元) | 备注
1 | 01030106 | 钢丝 | φ1.6 | kg | 0.387 |  |  | 6.00 |  | 2.32
2 | 03031209 | 自攻螺钉 | M4×40 | 十个 | 3.952 |  |  | 0.25 |  | 0.99
3 | 03031211 | 自攻螺钉 | M4×60 | 十个 | 0.832 |  |  | 0.26 |  | 0.22
4 | 03070107 | 膨胀螺栓 | M6 | 套 | 12.24 |  |  | 0.43 |  | 5.26
5 | 03411302 | 焊锡 |  | kg | 0.453 |  |  | 36.87 |  | 16.70
6 | 03450404 | 焊锡膏 | 瓶装50g | kg | 0.043 |  |  | 51.45 |  | 2.21
7 | 03570237 | 镀锌铁丝 | 22# | kg | 0.07 |  |  | 4.72 |  | 0.33
8 | 03633106 | 冲击钻头 | φ6～12 | 根 | 0.084 |  |  | 2.57 |  | 0.22
9 | 05230111 | 方木台 | 200×350 | 块 | 6.3 |  |  | 0.43 |  | 2.71
10 | 05230136-1 | 圆木台 | 63～138×22 | 块 | 4.2 |  |  | 0.43 |  | 1.81
11 | 12010103 | 汽油 |  | kg | 2.15 |  |  | 9.12 |  | 19.61
12 | 12430363 | 塑料胶布带 | 20mm×10m | 卷 | 2.91 |  |  | 1.80 |  | 5.24
13 | 22470111~1 | 吸顶灯 | 600*600 | 套 | 6.06 |  |  | 200.00 |  | 1212.00
14 | 23230131-2~1 | 单联西门子开关 | 16A | 只 | 2.04 |  |  | 30.00 |  | 61.20
15 | 23230131-4~1 | 三联扳式暗开关(单控) | 西门子 | 只 | 1.02 |  |  | 40.00 |  | 40.80
16 | 23412504-3715~1 | 西门子 | 插座15A 5孔 | 套 | 4.08 |  |  | 30.00 |  | 122.40
17 | 24150703 | 瓷接头 | 双路 | 个 | 6.18 |  |  | 0.24 |  | 1.48
18 | 25030103 | BV铜芯聚氯乙烯绝缘线 | 450V/750V1.5mm2 | m | 5.499 |  |  | 0.97 |  | 5.33
19 | 25030104 | BV铜芯聚氯乙烯绝缘线 | 450V/750V2.5mm2 | m | 3.052 |  |  | 1.50 |  | 4.58
20 | 25430315-3864 | 铜芯绝缘导线 | 动力线路(铜芯) 导线截面1.5mm2以内 | m | 210 |  |  | 2.00 |  | 420.00
21 | 25430315-3865 | 铜芯绝缘导线 | 动力线路(铜芯) 导线截面2.5mm2以内 | m | 241.5 |  |  | 2.50 |  | 603.75
22 | 31110301 | 棉纱头 |  | kg | 0.86 |  |  | 5.57 |  | 4.79
合计 | [9 empty] | 2533.95
【新点2013清单造价江苏版 V10.3.2】