## 1.1 扉-2 扉页
|  | 人民医院内外科连接体外立面真石漆改造项目 |  |  |  |  | 工程
标底审定价
| 标底审定价（小写）： |  |  | 55240.58
| （大写）： |  |  | 伍万伍仟贰佰肆拾元伍角捌分
| 招 标 人： |  |  |  | 造价咨询人：
|  |  | （单位盖章） |  |  | （单位资质专用章）
| 法定代表人 或其授权人： |  |  |  | 法定代表人 或其授权人：
|  |  | （签字或盖章） |  |  | （签字或盖章）
| 编 制 人： |  |  |  | 复 核 人：
|  |  | （造价人员签字盖专用章） |  |  | （造价工程师签字盖专用章）
| 编 制 时 间： |  | 2023年09月25日 |  | 复 核 时 间： | 2023年09月25日

## 2.1 表-03 单项工程招标控制价表
单项工程招标控制价表
工程名称：人民医院内外科连接体外立面真石漆改造项目 |  |  |  |  | 第1页 共1页
序号 | 单位工程名称 |  | 金额(元) | 其中：(元)
|  |  |  | 暂估价 |  | 安全文明 施工费 | 规费
1 | 人民医院内外科连接体外立面真石漆改造项目 |  | 55240.58 |  |  | 802.57 | 2168.44
合 计 |  |  | 55240.58 |  |  | 802.57 | 2168.44
【新点2013清单造价江苏版 V10.3.5】

## 3.1 表-04 单位工程招标控制价表
单位工程招标控制价表
工程名称：人民医院内外科连接体外立面真石漆改造项目 |  |  | 标段： |  | 第1页 共1页
序号 | 汇总内容 |  |  | 金额(元) | 其中:暂估价(元)
1 | 分部分项工程费 |  |  | 43384.85
1.1 | 人工费 |  |  | 6275.88
1.2 | 材料费 |  |  | 33412.06
1.3 | 施工机具使用费 |  |  | 946.46
1.4 | 企业管理费 |  |  | 1880.22
1.5 | 利润 |  |  | 870.23
2 | 措施项目费 |  |  | 5126.14
2.1 | 单价措施项目费 |  |  | 3549.16
2.2 | 总价措施项目费 |  |  | 1576.98
2.2.1 | 其中：安全文明施工措施费 |  |  | 802.57
3 | 其他项目费
3.1 | 其中：暂列金额
3.2 | 其中：专业工程暂估
3.3 | 其中：计日工
3.4 | 其中：总承包服务费
4 | 规费 |  |  | 2168.44
5 | 税金 |  |  | 4561.15
招标控制价合计=1+2+3+4+5-甲供材料费_含设备/1.01 |  |  |  | 55240.58
【新点2013清单造价江苏版 V10.3.5】

## 3.2 表-08 分部分项工程和单价措施项目清单与计价表
分部分项工程和单价措施项目清单与计价表
工程名称：人民医院内外科连接体外立面真石漆改造项目 |  |  |  |  | 标段： |  |  |  |  | 第1页 共1页
序号 | 项目编码 | 项目名称 |  | 项目特征描述 |  | 计量 单位 | 工程量 | 金额（元）
[8 empty] | 综合单价 | 合价 |  | 其中
暂估价
1 | 011608001001 | 铲除油漆面 |  | 1、铲除部位名称：外墙真石漆 |  | m2 | 635.21 | 4.60 | 2921.97
2 | 011406001001 | 抹灰面油漆 |  | 1、基层类型：抹灰面 2、腻子种类：白水泥腻子 3、油漆品种、刷漆遍数：刷封底漆、分格、搅匀后喷涂真石漆两遍，涂刷透明罩光面漆两遍。 4、部位：外墙面 |  | m2 | 635.21 | 63.70 | 40462.88
|  | 分部分项合计 | [6 empty] | 43384.85
1 | 01B001 | 升降平台车 |  | 1、外墙真石漆施工用 |  | 台班 | 4 | 887.29 | 3549.16
|  | 单价措施合计 | [6 empty] | 3549.16
本页小计 | [8 empty] | 46934.01
合 计 | [8 empty] | 46934.01
【新点2013清单造价江苏版 V10.3.5】

## 3.3 表-11 总价措施项目清单与计价表
总价措施项目清单与计价表
工程名称：人民医院内外科连接体外立面真石漆改造项目 | [5 empty] | 标段： |  |  |  |  | 第1页 共3页
序号 | 项目编码 | 项目名称 |  | 计算基础 | 费率（%） |  | 金额（元） |  | 调整 费率（%） | 调整后 金额（元） |  | 备注
1 | 011707001001 | 安全文明施工费 |  |  | 100.000 |  | 802.57
1.1 |  | 基本费 |  | 分部分项合计+单价措施项目合计-除税工程设备费 | 1.500 |  | 704.01
1.2 |  | 增加费 |  | 分部分项合计+单价措施项目合计-除税工程设备费
1.3 |  | 扬尘污染防治增加费 |  | 分部分项合计+单价措施项目合计-除税工程设备费 | 0.210 |  | 98.56
2 | 011707002001 | 夜间施工 |  | 分部分项合计+单价措施项目合计-除税工程设备费
3 | 011707003001 | 非夜间施工照明 |  | 分部分项合计+单价措施项目合计-除税工程设备费 | [7 empty] | 在计取非夜间施工照明费时，建筑工程、仿古工程、修缮土建部分仅地下室（地宫）部分可计取；单独装饰、安装工程、园林绿化工程、修缮安装部分仅特殊施工部位内施工项目可计取
4 | 011707004001 | 二次搬运 |  | 分部分项合计+单价措施项目合计-除税工程设备费
5 | 011707005001 | 冬雨季施工 |  | 分部分项合计+单价措施项目合计-除税工程设备费
【新点2013清单造价江苏版 V10.3.5】
编制人（造价人员）： | [7 empty] | 复核人（造价工程师）：
总价措施项目清单与计价表
工程名称：人民医院内外科连接体外立面真石漆改造项目 | [5 empty] | 标段： |  |  |  |  | 第2页 共3页
序号 | 项目编码 | 项目名称 |  | 计算基础 | 费率（%） |  | 金额（元） |  | 调整 费率（%） | 调整后 金额（元） |  | 备注
6 | 011707006001 | 地上、地下设施、建筑物的临时保护设施 |  | 分部分项合计+单价措施项目合计-除税工程设备费
7 | 011707007001 | 已完工程及设备保护 |  | 分部分项合计+单价措施项目合计-除税工程设备费
8 | 011707008001 | 临时设施 |  | 分部分项合计+单价措施项目合计-除税工程设备费 | 1.600 |  | 750.94
9 | 011707009001 | 赶工措施 |  | 分部分项合计+单价措施项目合计-除税工程设备费
10 | 011707010001 | 工程按质论价 |  | 分部分项合计+单价措施项目合计-除税工程设备费
11 | 011707011001 | 住宅分户验收 |  | 分部分项合计+单价措施项目合计-除税工程设备费 | [7 empty] | 在计取住宅分户验收时，大型土石方工程、桩基工程和地下室部分不计入计费基础
12 | 011707012001 | 建筑工人实名制费用 |  | 分部分项合计+单价措施项目合计-除税工程设备费 | 0.050 |  | 23.47 |  |  |  |  | 建筑工人实名制设备由建筑工人工资专用账户开户银行提供的，建筑工人实名制费用按表中费率乘以0.5系数计取
13 | 011707091001 | 特殊条件下施工增加费 |  | 分部分项合计+单价措施项目合计-除税工程设备费
【新点2013清单造价江苏版 V10.3.5】
编制人（造价人员）： | [7 empty] | 复核人（造价工程师）：
总价措施项目清单与计价表
工程名称：人民医院内外科连接体外立面真石漆改造项目 | [5 empty] | 标段： |  |  |  |  | 第3页 共3页
序号 | 项目编码 | 项目名称 |  | 计算基础 | 费率（%） |  | 金额（元） |  | 调整 费率（%） | 调整后 金额（元） |  | 备注
14 | 011707015001 | 智慧工地费用 |  | 分部分项合计+单价措施项目合计-除税工程设备费 | [7 empty] | 现场安全隐患排查、人员信息动态管理、扬尘管控视频监控、高处作业防护预警、危大工程监测预警和集成平台等设备、软件和管理费用。
15 | 011707016001 | 新冠疫情常态化防控 |  | 分部分项合计+单价措施项目合计-除税工程设备费
合 计 | [6 empty] | 1576.98
【新点2013清单造价江苏版 V10.3.5】
编制人（造价人员）： | [7 empty] | 复核人（造价工程师）：

## 3.4 表-12 其他项目清单与计价汇总表
其他项目清单与计价汇总表
工程名称：人民医院内外科连接体外立面真石漆改造项目 |  |  |  | 标段： |  |  | 第1页 共1页
序号 | 项目名称 |  | 金额(元) |  | 结算金额(元) | 备注
1 | 暂列金额
2 | 暂估价
2.1 | 材料暂估价
2.2 | 专业工程暂估价
3 | 计日工
4 | 总承包服务费
合 计
【新点2013清单造价江苏版 V10.3.5】

## 3.5 表-13 规费、税金项目计价表
规费、税金项目计价表
工程名称：人民医院内外科连接体外立面真石漆改造项目 |  |  |  | 标段： |  |  |  | 第1页 共1页
序号 | 项目名称 |  | 计算基础 |  | 计算基数(元) |  | 计算费率(％) |  | 金额(元)
1 | 规费 |  | 环境保护税+社会保险费+住房公积金 |  | 2168.44 |  | 100.000 |  | 2168.44
1.1 | 社会保险费 |  | 分部分项工程费+措施项目费+其他项目费-除税工程设备费 |  | 48510.99 |  | 3.800 |  | 1843.42
1.2 | 住房公积金 |  | 分部分项工程费+措施项目费+其他项目费-除税工程设备费 |  | 48510.99 |  | 0.670 |  | 325.02
1.3 | 环境保护税 |  | 分部分项工程费+措施项目费+其他项目费-除税工程设备费 |  | 48510.99
2 | 税金 |  | 分部分项工程费+措施项目费+其他项目费+规费-除税甲供材料和甲供设备费/1.01 |  | 50679.43 |  | 9.000 |  | 4561.15
合 计 | [8 empty] | 6729.59
【新点2013清单造价江苏版 V10.3.5】
编制人（造价人员）： | [5 empty] | 复核人（造价工程师）：