## Sheet1
启东市人民医院急诊CT室内防辐射施工项目
序号 | 项目名称 | 项目特征描述 | 计量 单位 | 预估工程量
拆除工程
1 | 金属门窗拆除 | 1、拆除电动移门，待CT机装机完成后再把原电动移门复原。 | m2 | 3.96
2 | 混凝土构件拆除 | 1、凿除混凝土地面，按照CT机厂家要求挖地沟 | m3 | 1.2
3 | 天棚面龙骨及饰面拆除 | 1、拆除原有天棚 | m2 | 43.76
4 | 砖砌体拆除 | 1、加大电动移门门洞，宽0.8m，高2.2m | m3 | 0.35
5 | 平面抹灰层拆除 | 1、拆除部位：地面原面层 | m2 | 46
改造工程
6 | 墙面装饰板 | 1、龙骨材料种类、规格、中距：轻钢龙骨 2、面层材料品种、规格、颜色：生态板 | m2 | 75
7 | 吊顶天棚 | 1、铝网孔板600*600 2、主副龙骨安装 | m2 | 34
8 | 设备基础 | 1、混凝土种类：自拌砼 2、混凝土强度等级：C25 3、CT机子下方地沟回填混凝土 | m3 | 1.34
9 | 沟道盖板 | 1、材质：304不锈钢 | m2 | 10.5
10 | 不锈钢门套 | 1、CT室门窗 2、304不锈钢 | m2 | 8.25
11 | 砌块墙 | 1、新建砌体墙 2、砌块品种、规格、强度等级:M5多孔砖240*115*90 3、砂浆强度等级:混合M5.0 | m3 | 0.35
12 | 墙面一般抹灰 | 1、墙体类型：混凝土墙 2、面层厚度、砂浆配合比：防辐射砂浆 | m2 | 3.52
13 | 过梁 | 1、混凝土种类：自拌砼 2、混凝土强度等级：C25 | m3 | 0.02
14 | 现浇构件钢筋 | 1、φ6 | t | 0.01
15 | 植筋 | 1、材料规格：φ8 | 根 | 4
16 | 金属复合地板 | 1、塑胶地板 | m2 | 46
17 | 木质踢脚线 | 1、踢脚线高度：100mm 2、面层材料品种、规格、颜色：实木踢脚线 | m | 39
18 | 块料墙面 | 1.墙砖修补 2、和原墙面墙砖一样 | m2 | 3
19 | 垃圾清运 |  | 项 | 1
20 | 包装运输费 |  | 项 | 1
分部小计
分部分项合计
1 | 里脚手架 |  | m2 | 109