## Sheet1
启东市人民医院非机动车库视频监控系统采购清单
序号 | 项目名称 | 项目特征描述 | 计量 单位 | 数量 | 推荐品牌
1 | 监控摄像设备 | 200万红外超宽动态枪型网络摄像机：水平视场角：90.1°~31°主码流分辨率与帧率 50Hz: 50fps (1920 × 1080,1280 × 960,1280 × 720)；60Hz: 60fps (1920 × 1080,1280 × 960,1280 ×720)；最高支持：50Hz: 25fps(1920 × 1080)；60Hz: 30fps(1920 × 1080)；宽动态范围 120dB；感兴趣区域：越界侦测,区域入侵侦测,人员聚集侦测,快速运动侦测,停车侦测,物品遗留/拿取侦测，车辆检测：车型/车标/车身颜色/车牌颜色识别，混行检测：检测正向或逆向行驶的非机动车及行人，电源供应 DC12V 2A/ PoE(802.3at)；功耗 19.5W MAX；红外距离100米；1对麦克风音频输入(Line in/Mic in)/输出接口、1个BNC模拟输出口、1对报警输入/输出接口；工作温度和湿度 -30℃~60℃,湿度小于95%(无凝结)；防护等级 IP67。无缝接入原有系统。 | 台 | 26 | 海康威视
2 | 超5类非屏蔽线 | 无氧铜线芯，优质环保PVC外被， | 箱 | 7 | 国产知名品牌
3 | 桥架 | 1、型号、规格:（100+50）*100 2、支架制作安装，防火封堵 | m | 150 | 国产优质
5 | 光纤 | 1、名称:8芯单模光纤 | m | 500 | 国产优质
11 | 接入交换机 | 1、名称:24电口千兆交换机 2、功能:24口千兆RJ45,4千兆SFP,POE，交流供电 | 台(套) | 2 | H3C
12 | 千兆单模光模块 | 1、功能:光模块-eSFP-GE-单模模块(1310nm,10km,LC) | 个(块) | 2 | H3C
14 | 水晶头 | RJ45 | 盒 | 1 | 国产优质
15 | 线管 |  | 米 | 1000 | 国产优质
10 | 配线（电源） | 1、规格:RVV3*3.0 | m | 150 | 国产优质
16 | 系统对接 | 海康威视iVMS-8700综合安防管理平台授权（30路） | 项 | 1 | 国产优质
17 | 挂墙式金属设备箱 |  | 只 | 2 | 国产优质
18 | 其它配件 |  |  |  | 国产优质
19 | 人工费
20 | 税金